## 环境准备
老版本信息确认 | 1.确认老的应用版本号dumpsys package com.tcl.triava ¦grep version
安装apk | 1.直接将Triava.apk copy到/system/app/Triava 目录，并更新权限 为777 然后重启电视 2.重启后等待1-2分钟，系统自动安装好应用，执行dumpsys package com.tcl.triava ¦grep version 查看新的应用版本号
查看网络加速是否生效 | 执行 logcat -s Triava_server 可以看到播放有加速效果的视频会有相关的打印，否则不打印
网络连接方法
环境确认 | 1.在测试之前，先将2个对比电视同时接入一个网络，并且都不打开网络加速， 2.播放同样的一个视频文件，查看2机器的播放状态是否一致

## 用例列表-网络加速
Triava for 全球播测试用例
用例编号 | 测试项 | 测试子项 | 用例名称 | 用例等级 | 执行方式 | 预置条件 | 操作步骤 | 预期结果 | 执行结果 | 测试员 | 备注
Triava-APP-001 | 应用安装 |  | 网络加速应用自安装 | A | 手动 | 应用的自己安装升级测试 | 1.电视机开机 2.将行的应用放到 /system/app/Triava 目录 3.重启机器 | 执行 dumpsys package com.tcl.triava ¦grep version 显示的版本是最新的状态 | n/a
Triava-APP-002 | 进程自动启动 | 网络加速启动 | 测试网络加速自动启动 | A | 手动 | 测试进去已经安装或者内置相关应用 | 1.电视机开机 2.等待1-2分钟，电视的相关进程都已经启动 3.输入 ps ¦grep Triava | 输出结果会有3个类似的进程信息输入：/data/Triava/Triava | n/a
Triava-APP-003 |  | 视频播放正常 |  | A | 手动 |  | 1.确保网络连接正常，与应用服务器通讯正常，网速满足应用所需； 2.进入应用后选择任意一部视频进行播放 3.检查播放过程的图像、声音及电视运行表现 | 1.点播开始，图像和声音同时释出； 2.网络良好的情况下，流畅播放； 3.播放的图像无卡顿、花屏、反折等各种明显异常； 4.声音平稳，音量适中，无卡顿； 5.进度条及时间显示符合设计，不出现异常； 6.电视无其他异常出现，如停止运行，服务器报错等 | n/a
Triava-APP-004 |  | 支持播放/暂停功能 |  | A | 手动 |  | 1.确保网络连接正常，与应用服务器通讯正常，网速满足应用所需； 2.进入应用后选择任意一部视频进行播放 3.播放过程中执行暂停，检查图像、声音及电视运行表现 | 1.点播开始，图像和声音同时释出； 2.网络良好的情况下，流畅播放； 3.播放的图像无卡顿、花屏、反折等各种明显异常； 4.声音平稳，音量适中，无卡顿； 5.暂停后画面静止，声音同时停止，进度条及时间显示也停止，屏幕显示暂停标记； 6.恢复播放后，声像同时释出，进度条恢复播放，暂停标记消失 | n/a
Triava-APP-005 |  | 支持快进/快退功能 |  | A | 手动 |  | 1.确保网络连接正常，与应用服务器通讯正常，网速满足应用所需； 2.进入应用后选择任意一部视频进行播放 3.播放过程中执行暂停，检查图像、声音及电视运行表现 | 1.点播开始，图像和声音同时释出； 2.网络良好的情况下，流畅播放； 3.播放的图像无卡顿、花屏、反折等各种明显异常； 4.声音平稳，音量适中，无卡顿； 5.暂停后画面静止，声音同时停止，进度条及时间显示也停止，屏幕显示暂停标记； 6.恢复播放后，声像同时释出，进度条恢复播放，暂停标记消失 | n/a
Triava-APP-006 |  | 卡顿网络 | 卡顿网络加速效果测试 | A | 手动 | 网络环境不好的情况下，将两台电视分别先后接入某一局域网，播放30分钟，其中一台电视开启网络加速功能 | 1..选择某网络N1，网络带宽小于视频的平均码率 2.TV1开启网络加速功能，TV2无网络加速功能 3.将TV1和TV2同时接入网络N1，同时播放全球播的同一个视频10分钟 4.重复步骤1~3，2-3次，并计算平均播放进度 | 在相同的网络情况下播放相同的视频，有网络加速的情况播放时长更多更流畅 | n/a
Triava-APP-007 |  | 顺畅网络 | 顺畅网络加速效果测试 | A | 手动 | 网络环境较好的情况下，将两台电视分别先后接入某一局域网，播放30分钟，其中一台电视开启网络加速功能 | 1..选择某网络N1，网络带宽大于视频的平均码率 2.TV1开启网络加速功能，TV2无网络加速功能 3.将TV1和TV2同时接入网络N1，同时播放全球播的同一个视频，几分钟后同时关闭网络。或者拔掉路由器接入的网线 4.重复步骤1~3，2-3次，并计算平均播放进度 | 判断缓冲时间，如果网络加速生效，那边拔掉网线后有加速的机器会比无加速的机器缓冲播放的时间长。 | n/a
Triava-APP-008 |  | STR开关机 | STR开关机启动压测 | A | 手动 |  | 1.电视机开机，将电视的STR功能开启 2.输入 ps ¦grep Triava，确认网络感知等进程已经启动 3.输遥控待机后再开机 | 网络加速在开机后能够检查到启动 | n/a
Triava-APP-09 |  | 普通待机开机 | 普通待机开机压测 | A | 手动 |  | 1.电视机开机，将电视的STR功能关闭 2.输遥控待机后再开机 3.等待2分钟左右后，查询网络加速进程是否存在 | 网络加速在开机后能够检查到启动 | n/a
Triava-APP-010 |  | 多次启动调用 | 多次启动调用压测 | A | 手动 |  | 1.电视启动后相关的进程也已经启动了 2.进入全球播，来回切换多个视频进行播放 | 网络加速在播放不同视频时能生效 | n/a
Triava-APP-011 |  | 加速进程对应用的效果确认 |  | A | 手动 |  | 1.分别播放全球播的视频和腾讯视频 2.在各自的播放过程中执行 logcat -s Triava_server 命令 | 全球播的视频在加速状态下会有相关的打印出现，而腾讯视频的打印则不会出现加速的log信息 | n/a
Triava-APP-012 |  | 异常关闭进行 | 强制kill进程 | A | 手动 |  | 1.电视启动后执行 ps ¦grep Triava,确认电视进程已经启动 2.手动 kill 查询到的加速进程 | 加速进程被kill之后不影响全球播的使用，能够正常播放，只是没有加速效果 | n/a
Triava-APP-013 |  | 网络波动测试 | 网络由快变慢 | A | 手动 |  | 1..选择某网络N1 2.TV1开启网络加速功能，TV2无网络加速功能 3.将TV1和TV2同时接入网络N1， 4.电视启动，播放全球播视频（高清） 5.路由器控制下行的网络速度N1大于等于4M， 6.播放一段时间后限制N1网络速度为1.5M左右 | 网速切换能够，加速效果仍然生效，即使卡顿也能正常缓冲和播放（测试的时候，限速效果根据播放视频清晰度来确定这里是以高清模式举例） | n/a
Triava-APP-014 |  | 网络波动测试 | 网络由慢变快 | A | 手动 |  | 1..选择某网络N1 2.TV1开启网络加速功能，TV2无网络加速功能 3.将TV1和TV2同时接入网络N1， 4.电视启动，播放全球播视频（高清） 5.路由器控制下行的网络速度为1.5M左右 6.播放一段时间后限制N1网络速度为N1大于等于4M | 1.网络卡顿也能正常启动视频和加载 2.加速效果仍然存在，并且网络变快后视频播放正常 | n/a