## 环境准备
准备 | 1.确认老的应用版本号dumpsys package com.tcl.triava ¦grep version 2.删除/data/date/com.tcl.triava 和 /data/Triava 目录
确认 pm install权限 | getprop ¦grep install setprop persist.tcl.installapk.enable 1 setprop persist.tcl.debug.installapk 1
安装apk | 1.将apk copy到/date目录 ,并更改权限 chmod 777 /data/Tirava.apk 2.执行pm install -r /data/Triava.apk 3.sync *或者直接将Triava.apk copy到/system/app/Triava 目录，并更新权限 为777 然后重启电视
重启机器 | reboot
确认Triava/tcp_monitor进程是否启动 | 1.确认新的应用版本号dumpsys package com.tcl.triava ¦grep version 2.ps ¦grep Triava ##./TriavaLoad.sh start & 3..iptables -t nat -L / busybox netstat -natp ¦grep Triava
启动腾讯视频播放 | 播放任意视频
查看网络感知是否生效 | logcat -s tcp_monitor
查看网络加速是否生效 | logcat -s Triava_server Total segment task count 3
网络加速app代码地址： | http://svn03.tclking.com/svn/applications/trunk/java/apps/Triava
网络感知app代码地址： | https://10.120.99.223/svn/Triava_MS828/trunk http://SVN-SERVER11.tclking.com/svn/Triava_MS828/
网络感知c代码地址： | http://10.120.99.223/svn/tcp_monitor/trunk
网络加速c代码地址： | https://10.120.16.113/svn/SR_Triava/trunk
编译服务器： | 10.120.199.239
编译环境： | 代码：/home/ms938/MS828/SVN_MS828/branches/AndroidL_beta_64bit_MS828C1_20160413_svn5852 编译： source /opt/buildScript/JDK1.7/initPath.sh . build/envsetup.sh lunch 16 //选择16. aosp_coconut_c1-userdebug
后台控制服务器地址： | http://112.74.107.190:3100/

## 用例列表
Triava_功能测试用例
用例编号 | 测试项 | 测试子项 | 用例名称 | 用例等级 | 执行方式 | 预置条件 | 操作步骤 | 预期结果 | 执行结果 | 测试员 | 备注
Triava-APP-001 |  | 网络感知启动 | 测试网络感知自动启动 | A | 手动 | 测试进去已经安装或者内置相关应用 | 1.电视机开机 2.等待1-2分钟，电视的相关进程都已经启动 3.输入 ps ¦grep tcp_monitor | 输出结果会有2个类似的进程信息输入：/data/Triava/tcp_monitor
Triava-APP-002 |  | 异常上报 | 播放异常数据上报测试 | A | 手动 |  | 1.电视启动后相关的进程也已经启动了 2.进入腾讯视屏，播放一个无法正常播放的视频文件 | （a）若视频加载失败，则上报“启动失败”信息。 （b）若视频播放过程中出现异常中止，则上报“播放异常”信息
Triava-APP-003 |  | 定点上报 | 定点数据收集测试 | A | 手动 |  | 1.电视启动后相关的进程也已经启动了 2.进入腾讯视屏，播放一个能够正常播放的视频文件 | 每次视频结束播放后，上报“播放结束”信息。
Triava-APP-004 |  |  | biz_type | A | 手动 |  |  | 播放结束后上报的信息包含正确的biz_type信息
Triava-APP-005 |  |  | startup_delay | A | 手动 |  |  | 播放结束后上报的信息包含正确的startup_delay信息
Triava-APP-006 |  |  | block_time | A | 手动 |  |  | 播放结束后上报的信息包含正确的block_time信息
Triava-APP-007 |  |  | boot_type | A | 手动 |  |  | 播放结束后上报的信息包含正确的boot_type信息
Triava-APP-008 |  |  | top_activity | A | 手动 |  |  | 播放结束后上报的信息包含正确的top_activity信息
Triava-APP-009 |  |  | local_network | A | 手动 |  |  | 播放结束后上报的信息包含正确的local_network信息
Triava-APP-010 |  |  | trace_route | A | 手动 |  |  | 播放结束后上报的信息包含正确的trace_route 信息
Triava-APP-011 |  |  | vinfo | A | 手动 |  |  | 播放结束后上报的信息包含正确的vinfo信息
Triava-APP-012 |  | 周期上报 | 周期数据收集测试 | A | 手动 |  | 1.电视启动后相关的进程也已经启动了 2.进入腾讯视屏，播放一个正常播放的视频文件 3.播放5分钟以上 | 为了感知和监控播放过程中的性能，以做智能分析与决策，播放过程中可周期进行“性能上报”，周期可配置，可暂定为五分钟
Triava-APP-013 | 性能压测 | STR开关机 | STR开关机启动压测 | A | 手动 |  | 1.电视机开机，将电视的STR功能开启 2.输入 ps ¦grep tcp_monitor，确认网络感知等进程已经启动 3.输遥控待机后再开机 4.重新查询网络感知进程是否存在 5.播放腾讯视频，查看上报信息是否正常 | 网络感知进程启动并正常感知相关信息上报服务器
Triava-APP-014 |  | 普通待机开机 | 普通待机开机压测 | A | 手动 |  | 1.电视机开机，将电视的STR功能关闭 2.输遥控待机后再开机 3.等待2分钟左右后，查询网络感知进程是否存在 4.播放腾讯视频，查看上报信息是否正常 | 网络感知进程启动并正常感知相关信息上报服务器
Triava-APP-015 |  | 多少次启动调用 | 多少次启动调用压测 | A | 手动 |  | 1.电视启动后相关的进程也已经启动了 2.进入腾讯视屏，多次进程播放并重新播放或者切换播放视频文件的操作 | 网络感知进程启动并正常感知相关信息上报服务器，不会关闭
Triava-APP-016 |  | 不同网络测试 | wifi和有线测试 | A | 手动 |  | 1.在不同的机器上安装tcp_monitor功能 2.分别用wifi网络和有线网络测试上面的各种项目 | 网络感知相关的测试项目在不同的网络环境都能测试通过
Triava-APP-017

## 测试数据表
编号 | 测试项目 | 参考数据 | 对比结果 （正确/错误）
启动失败
1 | biz_type | 1
2 | report_type | 2
3 | session_id | 每次播放的唯一标识符
4 | timestamp | UNIX timestamp格式，生成此报告时打的时间戳
5 | url | 播放失败时的url
6 | error_code | 错误代号，自定义
7 | error_msg | 错误信息，对应错误代号，自定义，以json格式上报
播放失败
8 | biz_type | 1
9 | report_type | 3
10 | session_id | 每次播放的唯一标识符
11 | url | 播放过程中分片的url地址
12 | timestamp | UNIX timestamp格式，生成此报告时打的时间戳
13 | error_code | 错误代号，自定义
14 | error_msg | 错误信息，对应错误代号，自定义，以json格式上报
周期上报
15 | biz_type | 1
16 | report_type | 4
17 | session_id | 每次播放的唯一标识符
18 | timestamp | UNIX timestamp格式，生成此报告时打的时间戳
19 | cpu_load | 过去一个周期内cpu负载的最大值，最小值，平均值，采样间隔可定为1分钟, 以百分比为单位
20 | memory_load | 过去一个周期内内存负载的最大值，最小值，平均值，采样间隔可定为1分
21 | user_memory_usage | 排名top 5的进程名称及user_memory load
22 | user_cpu_usage | 排名top 5的进程名称及cpu_ load
详情页上报
23 | biz_type | 1
24 | report_type | 5
25 | timestamp | UNIX timestamp格式，生成此报告时打的时间戳
26 | video_info | 待定，查看几个“详情页”数据样本后再做决定
27 | top_activity | 同周期上报的top_activity相同
定点上报
28 | biz_type | 1 | 正确
29 | report_type | 1 | 正确
30 | session_id | 每次播放的唯一标识符
31 | timestamp | UNIX timestamp格式，用户上报数据的时刻
32 | start_time | UNIX timestamp格式，用户播放视频时刻
33 | end_time | UNIX timestamp格式，用户结束视频时刻
34 | startup_delay | 首次缓冲时长，以毫秒为单位
35 | block_count | 播放过程中出现“卡”的次数
36 | block_time | 播放过程中“卡”的总时长，以毫秒为单位
37 | user_device | 用户终端机型
38 | device_id | 设备id
39 | user_id | 用户id
40 | user_os_version | 用户Android版本
41 | user_software_version | 用户当前固件版本
42 | user_mac | 用户mac地址
43 | user_access_type | 用户的网络接入方式
44 | cdn | 该次播放的cdn信息，包括cdn的ip，下载的字节数, CDN的url
45 | wifi_signal | WIFI信号信息。该次播放中出现的最强信号与最弱信号。如果用户连接方式为有线，则忽略此字段。
46 | user_cpu_usage | 终端TOP 5个程序的cpu平均使用率
47 | user_memory_usage | 终端TOP 5个程序的内存占用
48 | boot_type | 系统开机类型
49 | top_activity | 播放视频应用的包名 | 异常
50 | triava_running | 网络加速进程运行状态
51 | program_rate | 播放过程中的下载速率
52 | download_speed | 播放过程中下载的平均
53 | local_network | 与该设备同处一个局域网（wifi或有线网）的其它所有设备信息，可通过ARP和wifi_manager获得。设备信息包括： 1. 已连接AP的SSID: “ap_ssid” 2. 已连接AP的BSSID（即MAC地址）: “ap_bssid” 3. 处于同一局域网下的所有其它设备MAC地址列表：”ap_device” 4. 周围存在的WIFI AP信息，包括它们的ssid和bssid: “ap_other” | 异常
54 | trace_route | 从终端到CDN服务器的trace route信息，以列表形式上报，包括ip和延时(毫秒)信息 | 异常
55 | vinfo | 本次播放的视频信息，包括视频APP “vapp”， 视频ID（须适配不同视频APP）”vid”, 视频题目”vtitle”, 视频类型代号（适配不同视频APP）”vtype”, 视频其它信息(字符串形式打包) “vmsg”，视频码率（终端估算得出, 以kbps为单位）”vrate” | 显示信息不全

## 测试问题
编号 | 问题描述 | 测试步骤 | 预期结果
1 | MS838开机后网络加速不能自动启动
2 | MS838开启网络加速，一段时间后网络加速进程挂掉
3 | MS828播放腾讯视频过程中有时候系统自动请求了一个m3u8的文件，这时候网络加速和感知失效
4 | MS828显示的缓冲数据不准确，比如上一秒显示的cache 89.668000,下一秒又变成了cache 0.000
5 | 网络加速和网络感知经常无法生效，但是 ps ¦grep Triava查新进程是有启动的
6 | top_activity，有时候无法获取到播放应用的包名参数
7 | boot_type，每次都是显示为 boot
8 | 抓包信息里trace_route信息没有
9 | 抓包信息里vinfo 信息不准确，很多时候没有数据
10 | cache 时间不准确，拔掉路由器的输入网络后没到缓冲时间就停在了播放 | E/tcp_monitor( 6099): [Debug][void logparser::playStateDetect()():166]Current position 852.074000, cache 208.246000 E/tcp_monitor( 6099): [Debug][void logparser::parseLine(char*)():234]Play end E/tcp_monitor( 6099): [Debug][informer_post_msg():864]cdn server address: http://202.170.134.6:8000/api/data. E/tcp_monitor( 6099): [Debug][informer_json_create():513]{"biz_type":1,"report_type":1,"session_id":"052E712A6D61E5CD545E1EDE913A02CD","timestamp":1484720
11 | tcpdump统计的block_time统计不准确。
12 | com.tcl.triava没有被加入到appwhitelist,导致视频点播后按menu按键，被停止掉了
13
14
15
16
17
18
19
20
21
22
23
24
{"biz_type":1,"report_type":1,"session_id":"9668554D6E5903742D977129EC58C2CC","timestamp":1484707544,"start_time":1484707109,"end_time":1484707544,"startup_delay":6057,"block_count":0,"block_time":0,"boot_type":"boot","top_activity":"","top_activity_version":"5.0.1-V8-S828T08-LF1V104","triava_running":1,"device_id":"343bcc437af32a680661588b62e18d6083c87f19","user_software_version":"V8-S828T08-LF1V104","user_device":"TCL-CN-MS828-C1-UDG","user_info":{"country":"中国","country_id":"CN","area":"华南","area_id":"800000","region":"广东省","region_id":"440000","city":"深圳市","city_id":"440300","county":"","county_id":"-1","isp":"电信","isp_id":"100017","ip":"183.37.108.215"},"user_mac":"3c591e5da2ad","cdn":[{"ip":"183.60.23.14","bytes":2030616,"url":"http://183.60.23.14/moviets.tc.qq.com/iS5iWythvRWXOXIPx1d4iEabeV9ub27P9EM0a_RyFeBoew07kVH9xKeGA7OLQMznRHMGnAPwi8HJmNf_gQWCb86r7WTzYxuzSX8IySoZ_C96-wW316alz9Kmj3clx3jW3yz19FRC7-Lo6rC_3we72w/c00222ldqh2.320086.ts.m3u8?ver=4&hlskey=empty&sdtfrom=v8102&cost=low&cdncode=%2F18907E7BE0798990%2F"}],"user_access_type":"wireless","local_network":{"ap_device":["282cb25cdd3e","00301bba02db","c485085d965c"]},"vinfo":{"vtitle":"","vtype":0}}HTTP/1.1 200 OK